## Consumos Materiais
TRAÇOS
CALCULADORA AREA PAREDE |  | CALCULADORA MATERIAIS |  |  | LATA | 18LT | Cim. SC | Cim. LT | Areia LT | Brita LT | Cal LT | Água | Formato |  | Rendimento
[5 empty] | Laje |  | 1 |  | 4 | 5.5 |  | 1.25 | Volume (m³) |  | 0.14
Comprimento (metros) | 5 | Finalidade | Reboco |  | Pilar |  | 1 |  | 4 | 5.5 |  | 1.25 | Volume (m³) |  | 0.14
Altura (metros) | 2.2 | Area (m²) | 70 |  | Viga |  | 1 |  | 4 | 5.5 |  | 1.25 | Volume (m³) |  | 0.14
Área (m2) | 11 | Espessura (cm) |  |  | Fundação |  | 1 |  | 5 | 6.5 |  | 1.5 | Volume (m³) |  | 0.16
|  | Traços e Rendimento |  |  | Concreto Magro |  | 1 |  | 8.5 | 11.5 |  | 2 | Volume (m³) |  | 0.25
|  | Cimento Saco 50Kg | 0 |  | Reboco |  |  | 1 | 9 |  | 2 |  | Area (m²) | Espessura (cm) | 15.9091
|  | Cimento (Lata 18L) | 1 |  | Contrapiso |  |  | 1 | 3 |  |  |  | Area (m²) | Espessura (cm) | 4.5455
|  | Areia (Lata 18L) | 9 |  | Chapisco |  |  | 1 | 3 |  |  |  | Area (m²) | Espessura (cm) | 13.6364
|  | Brita (Lata 18L) | 0 |  | Assentamento |  |  | 1 | 8 |  | 2 |  | Area (m²) |  | 7.2727
|  | Cal (Lata 18L) | 2 | [7 empty] | *1 saco de 50Kg = 2.2 LT
|  | Água (Lata 18L) | 0
VOLUME VIGA/PILAR |  | Rendimento/traço | 15.9091
Quantidades Intermediárias
Seção - Altura (cm) | 20 | Cimento (Kg) | 99.88
Seção - Base (cm) | 40 | Areia (m³) | 0.7128
Comprimento (metros) | 3 | Brita (m³) | 0
Volume de Concreto (m³) | 0.24 | Cal (Kg) | 105.6
Quantidades finais
SEÇÃO |  | Cimento (50Kg) | 2 | arredonda pra cima - sacos inteiros
|  | Cimento (40Kg) | 3 | arredonda pra cima - sacos inteiros
|  | Areia (m³) | 1 | arredonda pra cima - multiplo de 0.5
|  | Brita (m³) | 0 | arredonda pra cima - multiplo de 0.5
|  | Cal (20Kg) | 6 | arredonda pra cima - sacos inteiros
pode ficar oculto
VOLUME VIGA/PILAR
Importante ter um botão para a pessoa conseguir ver o traço utilizado no final, case ela queira... Pode ser um botão, ou um "?" que a pessoa clica...
Seção - Diametro (cm) | 20 | No exemplo acima mostraria o seguinte: (realmente o traço usado. Basicamente as linhas não vazias da parte "Traços e Rendimentos" acima)
Comprimento (metros) | 3 | Cimento (Lata 18L) | 1
Volume de Concreto (m³) | 0.0942 | Areia (Lata 18L) | 9
|  | Cal (Lata 18L) | 2
SEÇÃO |  | OBS: Traços meramente ilustrativos baseados no manual "Mãos a Obra" da ABCP
CALCULADORA VOL. LAJE
Comprimento (metros) | 5
Altura (metros) | 5
Espessura (cm) | 10
Volume de Concreto (m³) | 2.5
altura
base
Comprimento
Altura
Comprimento
Altura
diametro